## Sheet1
| M Rojo | M Amarillo |  | M Rojo | M Amarillo | General | Encoder | Tacometro
No. | Ra (Ω) 1 | Ra (Ω) 2 |  | L (mH) | Ia (A) | Va (V) | RPM | RPM | Rad/s | Rad/s Nominal | RPM Nominal | V Nominal (V) | I Nominal (A) | P Nominal (Hp)
1 | 10.7 | 11.9 |  | 19 | 0.1105 | 30 | 625 | 625 | 65.45 | 183.26 | 1750 | 90 | 8.34 | 0.75
2 | 8.8 | 14.5 |  | 18.93
3 | 12.4 | 13 |  | 19.46
4 | 8.9 | 8 |  | 19.36
5 | 10.3 | 8.3 |  | 19.01
6 | 10.2 | 7.7 |  | 19.15
7 | 13.3 | 9 |  | 19.29
8 | 16.8 | 16.6 |  | 19.36
9 | 17.7 | 7.7 |  | 19.15
10 | 18.5 | 8.9 |  | 19.83
AVG | 12.76 | 10.56 |  | 19.254 | 0.1105 | 30 | 625 | 625 | 65.45 | 183.26 | 1750 | 90 | 8.34 | 0.75
0.019254
Calculos
| Kb | 0.43682 | V/(rad/s)
| Kt | 0.43682 | Nm/A
| b | 0.00073749 | Nm*s
| T_rated | 3.6431 | Nm |  | 0 RPM | 395 Rpm (63.2%)
| τ | 0.07 | s |  | 0.645 | 0.715
| J | 0.0010468 | kg*m^2
| (-b/J) | -0.70453
| (Kt/J) | 417.2995
| (-Kb/L) | -22.6874
| (-R/L) | -662.7194
| (1/L) | 51.9373
|  | -0.70453 | 417.2995 |  | x1 | w[rad/s] | Resistencia Armadura
| A | -22.6874 | -662.7194 |  | x2 | ia[A]
0
| B | 51.9373
| C | 1 | 0
| D | 0